## 表-01 总说明
总 说 明
工程名称：云南驿C/D栋基础测算 |  | 第 1 页 共 1 页
1、砂石、水泥、钢筋等主材为甲供材料，乙方报价只含劳务、辅材、垂直运输即可。 2、现场场地围挡由乙方负责搭设。 3、安全帽、安全网、安全带由乙方申报，甲方提供，安全帽、安全带费用统一从结算款项中扣除。警示标语标牌、横幅、安全网等由甲方制作、购买，乙方负责挂贴，人工费用包含在报价当中，不再另外计取。 4、乙方负责搭设现场钢筋加工棚，并采用层板围边、顶部制作双层硬防护，费用包含在钢筋制安费用中，不再单独计费。 5、 临水、临电甲方提供端口，乙方负责架设，要求满足临时用电规范。 6、 清单中安全文明施工措施费必须按项单独报费用。若乙方不报，视为已包含在清单单价中，乙方必须按照甲方要求做好现场安全文明施工，否则甲方按所报单价2.5%扣除。 7、施工现场存在电线电缆，在施工过程中，若乙方损坏，甲方积极配合乙方协调，但协调费用由乙方负责。 8. 全部报价含3%增值税专用发票。 9. 乙方中标后，合同签订进场施工时必须服从甲方的管理，做到工完、料净、场清，否则甲方有权扣除安全文明施工费。 10、乙方必须保管好甲方提供的材料，严禁浪费，否则照价从工程结算款中扣除。 11、具体内容详见清单。 12、未完善事宜，双方友好协商处理。

## 表-08 分部分项工程和措施项目计价表
工程量清单
工程名称：云南驿C、D栋基础 |  |  |  |  | 标段： |  |  | 第 1 页 共 2 页
序号 | 项目名称 | 项目特征描述 | 计量单位 | 工程量
[6 empty] | 报价 | 安全文明施工措施费
整个项目
1 | 场地围挡 | 1、钢管扣件骨架，高度1.8米 2、彩钢瓦封面 3、围挡大门同围墙材料 4、费用内容：人、材、机 | m | 100
2 | 机械挖基坑土方 | 1.土壤类别:三类土 2.挖土深度:3m以内 3.土方运距1km内 | m3 | 834.58
3 | 自卸车外运基础土方，每增加1km | 1.土壤类别:三类土 2.挖土深度:3m以内 3.每增加1km | m3 | 119.6
4 | 人工清理基底土方 | 1.土壤类别:三类土 2.挖土深度:0.3m以内 3.基础垫层严格按图示尺寸清基，不考虑支设模板 | ㎡ | 200
5 | 回填方 | 1.密实度要求:夯填 2.填方材料品种:原土回填 3.填方粒径要求:满足设计及规范要求 4.填方来源、运距:原土回填 | m3 | 714.98
6 | 混凝土浇筑人工费 | 1.混凝土种类:商品混凝土 2.混凝土强度等级:不分等级、不分部位 3.浇筑方式：甲方提供汽车泵 4.常规小型机械自带5.含洒水、覆盖养护，材料乙方负责 | m3 | 120
7 | 混凝土浇筑人工费 | 1.混凝土种类:商品混凝土 2.混凝土强度等级:不分等级、不分部位 3.浇筑方式：纯人工，现场水平、垂直运输乙方负责 4.常规小型机械自带5.含洒水、覆盖养护，材料乙方负责 | m3 | 120
8 | 模板支设人工 | 1.部位：不分部位 2.计算方式：展开面积 3.模板、架体钢管、扣件等乙方自带 4.小型工器具乙方负责 5.水平、垂直运输乙方负责 6.楼梯面要求盖膜浇筑。 | m2 | 1500
9 | 钢筋制安 | 1.钢筋种类、规格:不分种类、规格 2.水平、垂直运输乙方负责 3.钢筋加工机械乙方负责 4.钢筋加工防护棚乙方搭设，钢管扣件搭设，顶面四周层板封闭高度500mm，顶部双层硬防护 5.含砌体植筋，墙体拉结筋的制安 | t | 7.014
10 | 砌体 | 1.砖品种、规格、强度等级:免烧砖MU10 2.基础类型:砖基础 3.砂浆强度等级:水泥砂浆M7.5 4.防潮层材料种类:水泥砂浆 5.水平、垂直运输乙方负责 | m3 | 2000
11 | 内墙面抹灰 | 1.墙体类型:砌块墙 2.厚度、砂浆配合比:双面粉20mm厚1：3水泥砂浆(4%的防水剂) 3.含门窗等细部收小口 4.搅拌机等机械设备乙方负责 | ㎡ | 1500
12 | 外墙面一般抹灰 | 1.墙体类型:砌块墙 2.厚度、砂浆配合比:双面粉20mm厚1：3水泥砂浆(4%的防水剂) 3.含门窗等细部收小口 4.搅拌机等机械设备乙方负责 | ㎡ | 400
13 | 水电安装人工 | 1.部位：不分部位 2.工器具自带 3.水电安装的预留、预埋、剔槽、粉补、穿线等 4.计量方式：定额计量规则规定的建筑面积 5.预埋管、电线、配电箱等主材甲方提供。胶水等辅材乙方负责 | ㎡ | 500
14 | 临水临电 | 1.满足现场施工、照明等一切工作的临水、临电。 2.工作内容：人工、材料、机械 3.计量方式：定额计量规则规定的建筑面积 | ㎡ | 500
本页小计