## 门窗（包工包料）
大理工投装修项目门窗报价表
序号 | 材料类型 | 规格 | 做法 | 单位 | 数量 | 单价 | 税金 | 含税合价 | 备注
1 | 普通门 | M0722 | 成品复合木门 | 樘 | 6 |  |  |  | 含安装
|  | M0822 |  | 樘 | 9 |  |  |  | 含安装
|  | M0922 |  | 樘 | 16 |  |  |  | 含安装
|  | M1022 |  | 樘 | 25 |  |  |  | 含安装
|  | M1222 |  | 樘 | 4 |  |  |  | 含安装
|  | M1522 |  | 樘 | 9 |  |  |  | 含安装
|  | M1822 |  | 樘 | 6 |  |  |  | 含安装
|  | BLM1822 |  | 樘 | 1 |  |  |  | 含安装
2 | 甲级防火防盗门 | FDM甲1022 | 甲级防火防盗门 | 樘 | 7 |  |  |  | 含安装
|  | FDM甲1522 |  | 樘 | 3 |  |  |  | 含安装
4 | 乙级防火门 | FM乙0922 | 乙级防火门 | 樘 | 8 |  |  |  | 含安装
|  | FM乙1022 |  | 樘 | 2 |  |  |  | 含安装
|  | FM乙1222 |  | 樘 | 3 |  |  |  | 含安装
|  | FM乙1522 |  | 樘 | 1 |  |  |  | 含安装
|  | FM乙1622 |  | 樘 | 14 |  |  |  | 含安装
|  | FM乙1822 |  | 樘 | 1 |  |  |  | 含安装
5 | 甲级防火窗 | FC1821 | 甲级防火窗 | 樘 | 2 |  |  |  | 含安装
|  | FC1821B |  | 樘 | 3 |  |  |  | 含安装
8 | 普通窗 | C0612 | 铝合金壁厚1.4.框料90系列，玻璃5+9＋5钢化中空玻璃，底层商铺的玻璃10厚钢化玻璃 | 樘 | 77 |  |  |  | 含安装
|  | C0622B |  | 樘 | 150 |  |  |  | 含安装
|  | C1521 |  | 樘 | 4 |  |  |  | 含安装
|  | C1522B |  | 樘 | 8 |  |  |  | 含安装
|  | C1821 |  | 樘 | 2 |  |  |  | 含安装
|  | C1822B |  | 樘 | 4 |  |  |  | 含安装
|  | C-1 |  | 樘 | 1 |  |  |  | 含安装
|  | C-5 |  | 樘 | 1 |  |  |  | 含安装
|  | C-6 |  | 樘 | 1 |  |  |  | 含安装
10 | 感应门 | GYM5624 | 详大样 | 樘 | 1 |  |  |  | 含安装
11 | 门联窗 | MLC3740 | 铝合金壁厚1.4.框料90系列，玻璃5+9＋5钢化中空玻璃，底层商铺的玻璃10厚钢化玻璃 | 樘 | 1 |  |  |  | 含安装
|  | MLC-1 |  | 樘 | 1 |  |  |  | 含安装
|  | MLC-2 |  | 樘 | 1 |  |  |  | 含安装
|  | MLC-3 |  | 樘 | 1 |  |  |  | 含安装
|  | MLC-4 |  | 樘 | 1 |  |  |  | 含安装
|  | MLC-5 |  | 樘 | 1 |  |  |  | 含安装
|  | MLC-6 |  | 樘 | 1 |  |  |  | 含安装
|  | MLC-7 |  | 樘 | 1 |  |  |  | 含安装
|  | M-4a |  | 樘 | 36 |  |  |  | 含安装
|  | M-5a |  | 樘 | 1 |  |  |  | 含安装
|  | M-6a |  | 樘 | 1 |  |  |  | 含安装
|  | M-7a |  | 樘 | 1 |  |  |  | 含安装
| 百叶窗 | BYC1018 | 成品，详大样 | 樘 | 1 |  |  |  | 含安装
|  | BYC1615 |  | 樘 | 3 |  |  |  | 含安装
|  | BYC2920 |  | 樘 | 1 |  |  |  | 含安装
|  | BYC3331 |  | 樘 | 1 |  |  |  | 含安装
|  | BYC-3 |  | 樘 | 1 |  |  |  | 含安装
|  | BYC-4 |  | 樘 | 1 |  |  |  | 含安装

## 防水（包工包料）
大理市广电路3号经营性资产装修改造EPC项目 装修工程劳务工程量清单报价表
工程名称：装修工程
序号 | 项目名称 | 项目特征描述 | 计量 单位 | 工程量 | 投标人报价明细
[5 empty] | 除税 单价 | 税金 | 合价
1 | 屋面卷材防水 | 1.卷材品种、规格、厚度:3厚SBS聚合物改性沥青防水卷材 2.防水层数:2道 3.防水层做法:满足设计及规范要求 4.位置：平屋面1 5.计量规则：以施工实际尺寸以面积计量 | m2 | 1426.22
2 | 屋面卷材防水 | 1.卷材品种、规格、厚度:4厚SBS聚合物改性沥青防水卷材 2.防水层数:1道 3.防水层做法:满足设计及规范要求 4.位置：平屋面2 5.计量规则：以施工实际尺寸以面积计量 | m2 | 136.18
3 | 楼（地）面卷材防水 | 1.卷材品种、规格、厚度:1.2厚聚氯乙烯耐根穿刺防水卷材(内增强型) 2.防水层做法:满足是设计及规范要求 3.位置:地下室种植顶板 计量规则：以施工实际尺寸以面积计量 | m2 | 114.36
4 | 楼（地）面卷材防水 | 1.卷材品种、规格、厚度:2.0厚自粘聚合物改性沥青防水卷材(无胎) 2.防水层做法:满足是设计及规范要求 3.位置:地下室种植顶板 计量规则：以施工实际尺寸以面积计量 | m2 | 114.36
5 | 楼（地）面卷材防水 | 1.卷材品种、规格、厚度:3.0厚自粘聚合物改性沥青防水卷材(聚酯胎) 2.防水层做法:满足是设计及规范要求 3.位置:地下室外墙、地下室底板等 计量规则：以施工实际尺寸以面积计量 | m2 | 151.59
| 楼（地）面卷材防水 | 1.卷材品种、规格、厚度:1.5厚自粘聚合物改性沥青防水卷材(无胎) 2.防水层做法:满足是设计及规范要求 3.位置:地下室外墙、地下室底板等 计量规则：以施工实际尺寸以面积计量 | m2 | 151.59
6 | 屋面1 | 1、基层处理 2.两道3厚SBS聚合物改性沥青防水卷材 计量规则：以施工实际尺寸以面积计量 | m2 | 1426.22
7 | 平屋面2 | 1、基层处理 2、4厚SBS聚合物改性沥青防水卷材 计量规则：以施工实际尺寸以面积计量 | m2 | 136.18
8 | 平屋面3 | 1、基层处理 2、6厚聚合物水泥防水涂料防水层 3、部位：雨棚防水 计量规则：以施工实际尺寸以面积计量 | m2 | 1
9 | 厨房、卫生间、清洁间防水地面.墙面 | 1.名称：厨房、卫生间防水地面、墙面 2.部位：厨房、卫生间、清洁间地面等 3.工作内容：防水膜品种:1.5厚JS高分子防水涂料，丙纶防水卷材 3.防水层数:各一道 5.计量规则：以施工实际尺寸以面积计量 | m2 | 624.99
合计
投标人：（签章）

## 内外墙漆（ 包工包料）
大理市广电路3号经营性资产装修改造EPC项目 装修工程劳务工程量清单报价表
工程名称：装修工程
序号 | 项目名称 | 项目特征描述 | 计量 单位 | 工程量 | 投标人报价明细
[5 empty] | 除税 单价 | 税金 | 合价
1 | 白色无机涂料喷涂顶棚 | 1.顶棚名称:白色无机涂料顶棚 2.部位:配电间，风机房，柴油发电机房，储油间，消防水泵房，机动车停车区，楼梯间，库房，档案室等 3工作内容：进行基层制作处理，无机涂料喷涂顶棚等， 4.计量规则:按以施工实际尺寸以面积计量 5.工程量:以业主核定工程量为准 | ㎡ | 3915.66
2 | 墙面喷刷涂料（乳胶漆） | 1.基层类型:内墙面 2.刮腻子要求:2-3mm分遍满刮腻子,找平磨光 3.涂料品种、喷刷遍数:乳胶漆2道 4.按实际完成计量； | ㎡ | 7000
3 | 墙面喷刷涂料（乳胶漆） | 1.基层类型:外墙面； 2.刮柔性耐水腻子两遍；封固底漆一道，涂料面层 3.按实际完成计量； | ㎡ | 2300
4 | 天棚喷刷涂料（白色乳胶漆) | 1.乳胶漆2道 2.2-3mm分遍满刮腻子,找平磨光 | ㎡ | 3101
5 | 天棚喷刷涂料（白色无机涂料) | 1.乳胶漆2道 2.2-3mm分遍满刮腻子,找平磨光 | ㎡ | 4304
合计
投标人：（签章）